## -A
杭州创宸科技有限公司
产品报价清单
设备名称 | 品牌 | 图片 | 型号 | 售价
高保真拾音器 | 创宸 |  | CHUMSUN-A
产品介绍
1.专为公、检、法行业高质量同步监控录音而设计，原厂进口套件组装。
2.UniGuard射频干扰(RFI)屏敝技术，防止射频干扰，抑制环境周边的杂音。
3.“天坛回音壁”原理的0.8mm针孔式设计，精确计算的声音反射角度达到最佳。
4.蜂窝造型可消除反射式相位失真，抑制回声，提供清晰及高质量音频信号输出。
5.镀金振动膜咪头，10～150平方内高保真、高灵敏、高带宽、低噪音。
6.杜比定向逻辑环绕声系统，内置高速语音处理单元，两级动态降噪处理。
7.内置AGC及DTS降噪信号处理电路，自动调节高强度声音和瞬间冲击音。
8.超长音频信号传输技术，采用RVVP2×0.5 mm2屏蔽电缆传输3公里不失真。
9.通过欧盟环保ROHS指令2002/95/EC建设规范。
10.通过欧盟CE标准以及最高检同步录音录像系统建设规范。
11.通过美国联邦通信委员会即FCC相关标准检测以及相应系统建设规范。
产品参数
1.设备类型：高保真全向拾音器
2.监听范围：有效监听范围150平方
3.灵敏度：-42DB
4.频率响应：20Hz~20KHz
5.信噪比：>50DB(户外) ,>70DB(室内)
6.指向特性：全指向性
7.保真度：具备语音激励亮化处理，语音保真度可达85%
8.电路设计：高清音频处理器，雷击保护，电源极性反转保护
9.输出阻抗：600欧姆非平衡
10.麦克风：进口镀银震膜电容咪头
11.动态范围：（大于等于符号）102Db (1kHz at Max Db SPL)
12.最大承受音压：（大于等于符号）120Db SPL(1KHz,THD1%)
13.安装方式: 吸顶安装
14.电源电压：DC12V/60mA
15.物理尺寸：78mm*35mm
16.工作环境温度：-25度~70度

## -B
设备名称 | 品牌 | 图片 | 型号 | 售价
半球型拾音器 | 创宸 |  | CHUMSUN-B
产品介绍
1.高保真、语音清晰、噪音低。
2.镀银震膜电容咪头，本底噪声小、采音更广泛。
3.ClearSpeech自适应动态降噪处理技术，内置高速DSP数字信号处理器。
4.独特设计的"电子噪声动态闭环抑制电路"，彻底消除"嘶嘶"电子噪音。
5.表面喷涂德国FLAYER漫射涂层，完美收音。
6.AGC自动声音增益电路使音频监控监听面积达50平方米。
7.自动抑制高强度声音，可靠保护音频监控后端设备。
8.回声消除凹腔有效减少空旷房间的严重回音。
9.采用十字防漩式音孔，其内部共振声腔经过精确计算，收音更清晰。
10.超长线路传输专利技术，采用3芯0.5mm2 RVVP屏蔽电缆传输3公里不失真。
11.内置雷击保护、电源极性反转保护。
12.-25℃ ～ 75℃的超强工作温度范围。
13.抗回声、抗啸叫，适用于审讯室、会议室等空旷房间安装。
14.符合欧盟CE标准以及最高检同步录音录像系统建设规范。
产品参数
1.设备类型：高保真全向拾音器
2.监听范围：有效监听范围150平方
3.灵敏度：-36DB
4.频率响应：20Hz~20KHz
5.信噪比：>50DB(户外) ,>70DB(室内)
6.指向特性：全指向性
7.保真度：具备语音激励亮化处理，语音保真度可达85%
8.电路设计：高清音频处理器，雷击保护，电源极性反转保护
9.输出阻抗：600欧姆非平衡
10.麦克风：进口镀银震膜电容咪头
11.动态范围：（大于等于符号）102Db (1kHz at Max Db SPL)
12.最大承受音压：（大于等于符号）120Db SPL(1KHz,THD1%)
13.安装方式: 吸顶安装
14.电源电压：DC12V/60mA
15.物理尺寸：78mm*43mm
16.工作环境温度：-25度~70度

## -C
设备名称 | 品牌 | 图片 | 型号 | 售价
桌面拾音器 | 创宸 |  | CHUMSUN-C
产品介绍
1.近距离抗噪拾音头，专为开放式柜台等环境设计。
2.语音清晰自然、声音洪亮。
3.采用专业全指向电容咪头，5-50平米范围内近距离拾音非常清晰。
4.强定向设计能有效防止公路、商场、人流噪声的干扰。
5.自动抑制高强度声音，可靠保护后端音频监控设备。
6.内置雷击保护、电源极性反转保护。
7.集成专业前置音频放大器，直接驱动有源音箱、硬盘录像机、录音机等
8.国际领先水平的音频监控回声消除技术有效减少空旷房间的严重回音。
9.超长线路的拾音头音频传输技术，采用3芯0.5线径RVVP电缆传输3公里不失真。
10.-25℃ ～ 75℃的超强工作温度范围。
11.符合欧盟CE标准，美国FCC认证以及最高检同步录音录像系统建设规范。
12.本款拾音器外观漂亮、价格低，适合政府、电信、税务、电力等对外窗口服务质量监督的工程应用。
产品参数
1.设备类型：高保真全向拾音器
2.监听范围：有效监听范围5~50平方可调
3.灵敏度：-58DB
4.频率响应：20Hz~20KHz
5.信噪比： 70DB
6.指向特性：全指向性
7.保真度：具备语音激励亮化处理，语音保真度可达85%
8.电路设计：高清音频处理器，雷击保护，电源极性反转保护
9.输出阻抗：600欧姆非平衡
10.麦克风：进口镀银震膜电容咪头
11.动态范围：（大于等于符号）102Db (1kHz at Max Db SPL)
12.最大承受音压：（大于等于符号）120Db SPL(1KHz,THD1%)
13.安装方式: 桌面摆放固定
14.电源电压：DC12V/60mA
15.物理尺寸：105mm*28mm
16.工作环境温度：-25度~70度

## -D
设备名称 | 品牌 | 图片 | 型号 | 售价
子弹型拾音器 | 创宸 |  | CHUMSUN-D
产品介绍
1.D系列防水型定向拾音头，是专为银行、ATM机等环境设计的拾音器。
2.语音清晰自然、声音洪亮。
3.采用专业定向电容咪头，30米范围内近距离拾音非常清晰。
4.强定向设计能有效防止公路、商场、人流噪声的干扰。
5.特制的进口防水咪头，水下两米仍能正常工作。
6.子弹型设计，可方便固定隐藏。
7.网络视频服务器的好搭档。
8.自动抑制高强度声音，可靠保护后端音频监控设备。
9.噪音小、音质好，适用于需求量大的室内外工程应用。
10.超长线路的拾音头音频传输技术，采用3芯0.5mm2 RVVP屏蔽电缆传输1公里不失真。
11.-25℃ ～ 75℃的超强工作温度范围。
12.拾音头内置雷击保护、电源极性反转保护。
13.符合欧盟CE标准以及最高检同步录音录像系统建设规范。
14.D系列拾音头适用于公安、监察、司法、安全、军队等部门的音频监控。
产品参数
1.设备类型：高保真全向拾音器
2.监听范围：有效监听范围30平方
3.灵敏度：-42DB
4.频率响应：20Hz~20KHz
5.信噪比：>50DB(户外) ,>70DB(室内)
6.指向特性：全指向性
7.保真度：具备语音激励亮化处理，语音保真度可达85%
8.电路设计：:AGC自动增益（ALC自动电平控制）电源极性反转保护
9.输出阻抗：600欧姆非平衡
10.麦克风：进口镀银震膜电容咪头
11.动态范围：（大于等于符号）102Db (1kHz at Max Db SPL)
12.最大承受音压：（大于等于符号）120Db SPL(1KHz,THD1%)
13.安装方式:隐藏式安装
14.电源电压：DC12V/60mA
15.物理尺寸：78mm*35mm
16.工作环境温度：-25度~70度

## -E
设备名称 | 品牌 | 图片 | 型号 | 售价
针孔型拾音器 | 创宸 |  | CHUMSUN-E
产品介绍
1.专为公、检、法行业高质量同步监控录音而设计，原厂进口套件组装。
2.UniGuard射频干扰(RFI)屏敝技术，防止射频干扰，抑制环境周边的杂音。
3.天坛回音壁”原理的0.8mm针孔式设计，精确计算的声音反射角度达到最佳。
4.蜂窝造型可消除反射式相位失真，抑制回声，提供清晰及高质量音频信号输出。
5.镀金振动膜咪头，10～150平方内高保真、高灵敏、高带宽、低噪音。
6.杜比定向逻辑环绕声系统，内置高速语音处理单元，两级动态降噪处理。
7内置AGC及DTS降噪信号处理电路，自动调节高强度声音和瞬间冲击音。
8.超长音频信号传输技术，采用RVVP2×0.5 mm2屏蔽电缆传输3公里不失真。
9.通过欧盟环保ROHS指令2002/95/EC建设规范。
10.通过欧盟CE标准以及最高检同步录音录像系统建设规范。
11.通过美国联邦通信委员会即FCC相关标准检测以及相应系统建设规范。
产品参数
1.设备类型：高保真全向拾音器
2.监听范围：有效监听范围150平方
3.灵敏度：-42DB
4.频率响应：20Hz~20KHz
5.信噪比：>50DB(户外) ,>70DB(室内)
6.指向特性：全指向性
7.保真度：具备语音激励亮化处理，语音保真度可达85%
8.电路设计：高清音频处理器，雷击保护，电源极性反转保护
9.输出阻抗：600欧姆非平衡
10.麦克风：进口镀银震膜电容咪头
11.动态范围：（大于等于符号）102Db (1kHz at Max Db SPL)
12.最大承受音压：（大于等于符号）120Db SPL(1KHz,THD1%)
13.安装方式: 吸顶安装
14.电源电压：DC12V/60mA
15.物理尺寸：78mm*35mm
16.工作环境温度：-25度~70度

## -L
设备名称 | 品牌 | 图片 | 型号 | 售价
高保真拾音器 | 创宸 |  | CHUMSUN-L
产品介绍
1.高保真、语音清晰、噪音低。
2.采用高灵敏度全指向电容咪头，采音全面、音质好。
3.低噪声电路布线精致,工业器件稳定可靠。
4.改良的新版电子白噪声抑制电路，无"嘶嘶"电子噪音。
5.咪头经过防潮技术处理,寿命提高两倍以上。
6.灵敏度较高,音频监控监听面积可达150平方米。
7.国际领先水平的回声消除技术，有效减少空旷房间的严重回音。
8.自动抑制高强度声音，可靠保护音频监控后端设备。
9.滑块结构的挂榫式设计，装卸便捷，便于吸顶或侧墙安装。
10.超长线路传输技术，采用3芯0.5线径RVVP电缆传输3公里不失真。
11.内置雷击保护、电源极性反转保护。
12.-25℃ ～ 75℃的超强工作温度范围。
13.集成专业前置音频放大器，拾音头直接驱动耳机、有源音箱、硬盘录像机、录音机等。
14.L系列拾音头适用于审讯室、会议室、探访室、教室等环境的同步录音录像工程。
15.符合欧盟CE标准以及最高检同步录音录像系统建设规范。
产品参数
1.设备类型：高保真全向拾音器
2.监听范围：有效监听范围150平方
3.灵敏度：-42DB
4.频率响应：20Hz~20KHz
5.信噪比：>50DB(户外) ,>70DB(室内)
6.指向特性：全指向性
7.保真度：具备语音激励亮化处理，语音保真度可达85%
8.电路设计：高清音频处理器，雷击保护，电源极性反转保护
9.输出阻抗：600欧姆非平衡
10.麦克风：进口镀银震膜电容咪头
11.动态范围：（大于等于符号）102Db (1kHz at Max Db SPL)
12.最大承受音压：（大于等于符号）120Db SPL(1KHz,THD1%)
13.安装方式: 吸顶卡扣式安装
14.电源电压：DC12V/30mA
15.物理尺寸：85mm*30mm
16.工作环境温度：-25度~70度

## -M
设备名称 | 品牌 | 图片 | 型号 | 售价
飞碟型拾音器 | 创宸 |  | CHUMSUN-M
产品介绍
1.专为户外保安亭、交巡警岗亭等行业用户同步监控录音而设计，原装进口套件组装。
2.坚固、耐用美观的金属外壳，表面电镀处理，远离环境周围噪音的干扰。
3.CHUMSUN专业录音采访全向音头，100平方高保真、高灵敏、高带宽、无噪音。
4.防水、防潮、防尘性能好，雨水环境可以连续48小时正常工作，符合 IP 65 标准。
5.D.A.D.S.(双层空气缓冲系统)结构，再现了语音伸缩自如。
6.数字降噪信号处理电路，提高性噪比及能减低因相位移动而形成的失真。
7.独特杜比全向逻辑环绕声标准设计，内置高速语音DSP处理单元，两级动态降噪处理。
8.全屏蔽结构设计、杜绝外界电磁干扰，满足各种环境安装。
9.拾音器内置雷击保护、电源极性反转保护和电源保护模块。
10.超长音频信号传输技术，采用RVVP2×0.5 mm2屏蔽电缆传输3公里不失真。
11.集成专业SMT音频处理器，可直接驱动有源音箱、硬盘录像机、录音机等。
12.通过公安部安全与警用电子产品质量检测中心检验。
13.获中华人民共和国国家知识产权局专利证书。
14.获中华人民共和国国家版权局计算机软件著作权。
15.通过欧盟环保ROHS指令2002/95/EC建设规范。
16.通过欧盟CE标准以及最高检同步录音录像系统建设规范。
17.通过美国联邦通信委员会即FCC相关标准检测以及相应系统建设规范。
产品参数
1.设备类型：高保真全向拾音器
2.监听范围：有效监听范围100平方
3.灵敏度：-36DB
4.频率响应：20Hz~20KHz
5.信噪比：>50DB(户外) ,>70DB(室内)
6.指向特性：全指向性
7.保真度：具备语音激励亮化处理，语音保真度可达85%
8.电路设计：高清音频处理器，雷击保护，电源极性反转保护
9.输出阻抗：600欧姆非平衡
10.麦克风：进口镀银震膜电容咪头
11.动态范围：（大于等于符号）102Db (1kHz at Max Db SPL)
12.最大承受音压：（大于等于符号）120Db SPL(1KHz,THD1%)
13.安装方式: 吸顶安装
14.电源电压：DC12V/30mA
15.物理尺寸：75mm*25mm
16.工作环境温度：-25度~70度

## -Z
设备名称 | 品牌 | 图片 | 型号 | 售价
DSP双咪拾音器 | 创宸 |  | CHUMSUN-Z
产品介绍
1.高保真、语音清晰、噪音低。
2.采用两只互补型全指向电容咪头，采音全面、音质好。
3.AGC自动增益，远近语音均衡程度高。
4.特别针对空旷的房间，有效消除强回音导致的浑浊声音。
5.咪头经过防潮技术处理,寿命更长。
6.灵敏度高,音频监控监听面积可达10-100平方米。
7.卡座分离安装方式，便于侧墙或吸顶安装。
8.自动抑制高强度声音，可靠保护后端音频监控设备。
9.国际领先水平的音频监控回声消除技术有效减少空旷房间的严重回音。
10.超长线路的拾音头音频传输技术，采用3芯0.5mm RVVP屏蔽电缆传输3公里不失真。
11.-25℃ ～ 75℃的超强工作温度范围。
12.拾音头内置雷击保护、电源极性反转保护。
13.符合欧盟CE标准以及最高检同步录音录像系统建设规范。
14.Z系列拾音头适用于公安、监察、司法、安全、军队等部门的音频监控。
产品参数
1。设备类型：双咪高保真全向拾音器
2.监听范围：有效监听范围10~100平方
3.灵敏度：-36DB
4.频率响应：20Hz~20KHz(在降噪模式下为600Hz-4000Hz)
5.信噪比：>50DB(户外) ,>70DB(室内)
6.指向特性：全指向性
7.保真度：具备语音激励亮化处理，语音保真度可达85%
8.电路设计：双MIC语音DSP降噪处理
9.麦克风：进口镀银震膜电容咪头
10.动态范围：（大于等于符号）102Db (1kHz at Max Db SPL)
11.最大承受音压：（大于等于符号）120Db SPL(1KHz,THD1%)
12.安装方式: 吸顶卡扣式安装
13.电源电压：DC12V/80mA
14.物理尺寸：80mm*80mm*25mm
15.工作环境温度：-25度~70度

## -H
设备名称 | 品牌 | 图片 | 型号 | 售价
桌面型拾音器 | 创宸 |  | CHUMSUN-H
产品介绍
1.近距离抗噪拾音头，专为开放式柜台等环境设计。
2.语音清晰自然、声音洪亮。
3.采用专业全指向电容咪头，5-50平米范围内近距离拾音非常清晰。
4.强定向设计能有效防止公路、商场、人流噪声的干扰。
5.自动抑制高强度声音，可靠保护后端音频监控设备。
6.内置雷击保护、电源极性反转保护。
7.集成专业前置音频放大器，直接驱动有源音箱、硬盘录像机、录音机等
8.国际领先水平的音频监控回声消除技术有效减少空旷房间的严重回音。
9.超长线路的拾音头音频传输技术，采用3芯0.5线径RVVP电缆传输3公里不失真。
10.-25℃ ～ 75℃的超强工作温度范围。
11.符合欧盟CE标准，美国FCC认证以及最高检同步录音录像系统建设规范。
12.本款拾音器外观漂亮、价格低，适合政府、电信、税务、电力等对外窗口服务质量监督的工程应用。
产品介绍
1.设备类型：高保真全向拾音器
2.监听范围：有效监听范围5~50平方可调
3.灵敏度：-58DB
4.频率响应：20Hz~20KHz
5.信噪比： 70DB
6.指向特性：全指向性
7.保真度：具备语音激励亮化处理，语音保真度可达85%
8.电路设计：高清音频处理器，雷击保护，电源极性反转保护
9.输出阻抗：600欧姆非平衡
10.麦克风：进口镀银震膜电容咪头
11.动态范围：（大于等于符号）102Db (1kHz at Max Db SPL)
12.最大承受音压：（大于等于符号）120Db SPL(1KHz,THD1%)
13.安装方式: 桌面摆放固定
14.电源电压：DC12V/60mA
15.物理尺寸：55mm*25mm
16.工作环境温度：-25度~70度

## -F
设备名称 | 品牌 | 图片 | 型号 | 售价
双咪防爆拾音器 | 创宸 |  | CHUMSUN-F
产品介绍
1.阵列语音增强数字拾音器，专业消除环境回音及噪音，原装进口套件组装。
2.两只互补型全指向电容咪头，采音全面，空旷的房间，全面消除强回音导致的浑浊声音。
3.内置24BIT语音处理器，自动改善语音质量。
4.最高30dB自适应降噪能力，降低本底和环境噪音。
5.预置AEC超强消尾音技术，提升拾音器高保真能力。
6.自动调节高强度声音和瞬间冲击音，可靠保护后端音频监控设备。
7.预置EQ和AGC功能，充分提升拾音器音质的柔和度。
8.采用迷你金属防爆外观设计，方便隐蔽安装。
9.超长线路音频传输技术，采用普通双绞线传输 3公里不失真。
10.-25℃～75℃的超强环境温度工作，保证后端高质量的录音效果。
11.拾音器内置雷击保护、电源极性反转和ESD保护模块。
12.通过公安部安全与警用电子产品质量检测中心检验。
13.获中华人民共和国国家版权局计算机软件著作权。
14.通过欧盟环保ROHS指令2002/95/EC建设规范。
15.通过欧盟CE标准以及最高检同步录音录像系统建设规范。
16.通过美国联邦通信委员会即FCC相关标准检测以及相应系统建设规范。
产品参数
1.设备类型：双咪高保真全向拾音器
2.监听范围：有效监听范围10~100平方
3.灵敏度：-36DB
4.频率响应：20Hz~20KHz(在降噪模式下为600Hz-4000Hz)
5.信噪比：>50DB(户外) ,>70DB(室内)
6.指向特性：全指向性
7.保真度：具备语音激励亮化处理，语音保真度可达85%
8.电路设计：双MIC语音DSP降噪处理，消除尾声
9.麦克风：进口镀银震膜电容咪头
10.动态范围：（大于等于符号）102Db (1kHz at Max Db SPL)
11.最大承受音压：（大于等于符号）120Db SPL(1KHz,THD1%)
12.安装方式: 吸顶安装
13.电源电压：DC12V/80mA
14.物理尺寸：50mm*20mm
15.工作环境温度：-25度~70度

## -G
设备名称 | 品牌 | 图片 | 型号 | 售价
烟感型拾音器 | 创宸 |  | CHUMSUN-G
产品介绍
1.高保真、语音清晰、噪音低。
2.低噪声大型震膜全向咪头，采音更为广泛。
3.多级动态降噪处理，内置高性能语音DSP数字信号处理器。
4.独特设计的"电子噪声动态闭环抑制电路"，彻底消除"嘶嘶"电子噪音。
5.AGC自动声音增益电路使音频监控监听面积达150平方米。
6.自动抑制高强度声音，可靠保护音频监控后端设备。
7.采用灵巧的旋转卡口,拆卸灵活。
8.按照国际标准烟感器设计，便于室内天花板吊顶安装。
9.超长线路传输技术，采用3芯0.5线径RVVP电缆传输3公里不失真。
10.-25℃ ～ 75℃的超强工作温度范围。
11.集成专业前置音频放大器，拾音头直接驱动有源音箱、硬盘录像机、录音机等。
12.符合欧盟CE标准以及最高检同步录音录像系统建设规范。
13.G系列高保真拾音头适用于审讯室、会议室、银行大厅等同步录音录像工程。
产品参数
1.设备类型：高保真全向拾音器
2.监听范围：有效监听范围10~150平方
3.灵敏度：-42DB
4.频率响应：20Hz~20KHz
5.信噪比：>50DB(户外) ,>70DB(室内)
6.指向特性：全指向性
7.采用灵巧的旋转卡口,拆卸灵活。
8.电路设计：高清音频处理器，雷击保护，电源极性反转保护
9.输出阻抗：600欧姆非平衡
10.麦克风：进口镀银震膜电容咪头
11.动态范围：（大于等于符号）102Db (1kHz at Max Db SPL)
12.最大承受音压：（大于等于符号）120Db SPL(1KHz,THD1%)
13.安装方式: 吸顶卡座安装
14.电源电压：DC12V/60mA
15.物理尺寸：100mm*40mm
16.工作环境温度：-25度~70度

## -T
设备名称 | 品牌 | 图片 | 型号 | 售价
原声级拾音器 | 创宸 |  | CHUMSUN-T
产品介绍
1.拾音头语音清晰干净、高保真自然原声。
2.高档全向电容咪头，噪声更小，语音更清亮。
3.多级动态降噪处理，内置高速DSP数字信号处理器。
4.独特设计的"电子噪声动态闭环抑制电路"，彻底消除"嘶嘶"电子噪音。
5.专利工业设计、防尘不锈钢网配合优质铝质基座，更显尊贵豪华。
6.AGC自动声音增益电路使监听面积达10-150平方米。
7.自动抑制高强度声音，可靠保护后端音频监控设备。
8.国际领先水平的音频监控回声消除技术有效减少空旷房间的严重回音。
9.超长线路的拾音头音频传输技术，采用3芯0.5mm RVVP屏蔽电缆传输3公里不失真。
10.-25℃ ～ 75℃的超强工作温度范围。
11.拾音头内置雷击保护、电源极性反转保护。
12.符合欧盟CE标准以及最高检同步录音录像系统建设规范。
13.T系列拾音头适用于公安、监察、司法、安全、军队等部门的音频监控。
产品参数
1.设备类型：高保真全向拾音器
2.监听范围：有效监听范围10~150平方
3.灵敏度：-36DB
4.频率响应：20Hz~20KHz(在降噪模式下为600Hz-4000Hz)
5.信噪比：>65DB(户外) ,>85DB(室内)
6.指向特性：全指向性
7.保真度：具备语音激励亮化处理，语音保真度可达85%
8.电路设计:语音DSP降噪处理
9.麦克风：进口镀银震膜电容咪头
10.动态范围：（大于等于符号）102Db (1kHz at Max Db SPL)
11.最大承受音压：（大于等于符号）120Db SPL(1KHz,THD1%)
12.安装方式: 吸顶旋挂式安装
13.电源电压：DC12V/80mA
14.物理尺寸：80mm*25mm
15.工作环境温度：-25度~70度

## USB-001
设备名称 | 品牌 | 图片 | 型号 | 售价
USB桌面拾音器 | 创宸 |  | USB-001
产品介绍
CC-USB01是一款金属外观的USB桌面型拾音器，专为开放式柜台等环境录音设计，采用全向拾音麦克风，Windows操作系统自带录音程序控制录音。 适用范围: 开放式柜台，讲台，会仪桌
产品参数
1.设备类型: USB拾音器
2.监听范围: 有效拾音范围5-80平方米
3.灵敏度: -42DB
4.频率响应: 44.1kHz录音
5.信噪比: >30DB(室内)
6.指向特性:全指向性
7.保真度:语音保真度可达90%以上
8.电路设计: 16位ADC,Anti-pop降噪设计
9.操作软件:Windows操作系统自带录音程序可控软件
10.麦克风:进口镀银震膜电容咪头
11.连接方式:USB 2.0接口
12.连接线:2米USB标准连接线
13.安装方式:桌面摆放固定
14.电源电压:USB5V电压供电
15.物理尺寸:105mm*28mm
16.工作环境温度:-25度-50度

## -X
设备名称 | 品牌 | 图片 | 型号 | 售价
DSP数字拾音器 | 创宸 |  | CHUMSUN-X
产品介绍
1.阵列语音增强数字拾音器，专业消除环境回音及噪音，原装进口套件组装。
2.两只互补型全指向电容咪头，采音全面，空旷的房间，全面消除强回音导致的浑浊声音。
3.内置24BIT语音处理器，自动改善语音质量。
4.最高30dB自适应降噪能力，降低本底和环境噪音。
5.预置AEC超强消尾音技术，提升拾音器高保真能力。
6.自动调节高强度声音和瞬间冲击音，可靠保护后端音频监控设备。
7.预置EQ和AGC功能，充分提升拾音器音质的柔和度。
8.采用迷你金属防爆外观设计，方便隐蔽安装。
9.超长线路音频传输技术，采用普通双绞线传输 3公里不失真。
10.-25℃～75℃的超强环境温度工作，保证后端高质量的录音效果。
11.拾音器内置雷击保护、电源极性反转和ESD保护模块。
12.通过公安部安全与警用电子产品质量检测中心检验。
13.获中华人民共和国国家版权局计算机软件著作权。
14.通过欧盟环保ROHS指令2002/95/EC建设规范。
15.通过欧盟CE标准以及最高检同步录音录像系统建设规范。
16.通过美国联邦通信委员会即FCC相关标准检测以及相应系统建设规范。
产品参数
设备类型：双硅咪DSP数字拾音器
监听范围：有效监听范围10~100平方
灵敏度：-36DB
频率响应：20Hz~20KHz(在降噪模式下为600Hz-4000Hz)
信噪比：>50DB(户外) ,>70DB(室内)
指向特性：全指向性
保真度：具备语音激励亮化处理，语音保真度可达85%
电路设计：双MIC语音DSP降噪处理，消除尾声
麦克风：进口镀银震膜电容咪头
动态范围：（大于等于符号）102Db (1kHz at Max Db SPL)
最大承受音压：（大于等于符号）120Db SPL(1KHz,THD1%)
安装方式: 吸顶安装
电源电压：DC12V/80mA
物理尺寸：50mm*20mm
工作环境温度：-25度~70度